## Orçamento Sintético
LOGOMARCA DA EMPRESA |  |  | Obra |  |  | B.D.I. | DATA
|  |  | Confecção de muro e calçada em terreno da FHE - Palhoça SC |  |  | XX,XX% | XX/XX/2023
ORÇAMENTO SINTÉTICO
Item | Código | Banco | Descrição | Und | Quant. | Valor Unit c/ BDI | Total
1 |  |  | SERVIÇOS AUXILIARES E ADMINISTRATIVOS |  |  |  | 0
1.1 | 00000095 | PRÓPRIO | ART | UN | 1 |  | 0
1.2 | 05.001.0147-0 | EMOP | ARRANCAMENTO DE GRADES,GRADIS,ALAMBRADOS,CERCAS E PORTOES | M2 | 66 |  | 0
1.3 | 101124 | SINAPI | ESCAVAÇÃO HORIZONTAL, INCLUINDO CARGA E DESCARGA EM SOLO DE 1A CATEGORIA. | M³ | 94.5 |  | 0
1.4 | 4816 | ORSE | LOCAÇÃO DE MURO, INCLUSIVE EXECUÇÃO DE GABARITO DE MADEIRA | M | 30 |  | 0
1.5 | 94295 | SINAPI | MESTRE DE OBRAS COM ENCARGOS COMPLEMENTARES | MES | 0.5 |  | 0
2 |  |  | CANTEIRO/SERVIÇOS DIVERSOS |  |  |  | 0
2.1 | 021301 | AGETOP CIVIL | PLACA DE OBRA PLOTADA EM CHAPA METÁLICA 26 , AFIXADA EM CAVALETES DE MADEIRA DE LEI (VIGOTAS 6X12CM) | M² | 1.2 |  | 0
2.2 | 0201002161 | AGESUL | LOCACAO DE CACAMBA (4M3) (15 DIAS) | UN | 2 |  | 0
2.3 | 010125 | CAEMA | BANHEIRO QUÍMICO | MÊS | 0.5 |  | 0
3 |  |  | MUROS DIVISÓRIOS |  |  |  | 0
3.1 | 2377 | ORSE | MURO COM MOURÕES E PLACAS PRÉ MOLDADAS DE CONCRETO | M² | 66 |  | 0
4 |  |  | ESQUADRIAS/PLACA AVISO PROPRIEDADE |  |  |  | 0
4.1 | 16.01.046 | FDE | PORTÃO EM CHAPA DE AÇO | M² | 2 |  | 0
4.2 | 00000057 | PRÓPRIO | PLACA SINALIZAÇÃO PROPRIEDADE CONFORME ESPECE. - BASE SICRO (5301058) | UN | 1 |  | 0
5 |  |  | COMPLEMENTAÇÃO DA OBRA |  |  |  | 0
5.1 | 94273 | SINAPI | ASSENTAMENTO DE GUIA (MEIO-FIO) EM TRECHO RETO, CONFECCIONADA EM CONCRETO PRÉ-FABRICADO, DIMENSÕES 100X15X13X30 CM (COMPRIMENTO X BASE INFERIOR X BASE SUPERIOR X ALTURA), PARA VIAS URBANAS (USO VIÁRIO). AF_06/2016 | M | 30 |  | 0
5.2 | 94992 | SINAPI | EXECUÇÃO DE PASSEIO (CALÇADA) OU PISO DE CONCRETO COM CONCRETO MOLDADO IN LOCO, FEITO EM OBRA, ACABAMENTO CONVENCIONAL, ESPESSURA 6 CM, ARMADO. AF_08/2022 | M² | 39 |  | 0
[5 empty] | TOTAL COM BDI |  | 0
MODELO