## Orçamento Sintético
|  |  | Obra | Bancos |  | B.D.I. |  | Encargos Sociais
|  |  | Adequação da Sala do Arquivo Permanente - Subsolo Sede FHE/POUPEX |  |  | Padrão - 22,23% Equipamentos - 15,28 |  | Não Desonerado: embutido nos preços unitário dos insumos de mão de obra, de acordo com as bases.
Orçamento Sintético
Item | Código | Banco | Descrição | Und | Quant. | Valor Unit | Valor Unit com BDI | Total | Peso (%)
1 |  |  | ADEQUAÇÃO DO SISTEMA DE AR CONDICIONADO
1.1 |  |  | EQUIPAMENTOS E REDE FRIGORÍGENA
1.1.1 | 00001314 | Próprio | APARELHO DE AR CONDICIONADO SPLIT CASSETE INVERTER, 36.000 BTU/H, QUENTE E FRIO COM CONTROLE REMOTO S/ FIO COM CAIXA POLAR - FORNECIMENTO E INSTALAÇÃO. | UN | 2
1.1.2 | 00000642 | Próprio | TUBULAÇÃO DE COBRE COM ISOLAMENTO TÉRMICO E ALIMENTAÇÃO ELÉTRICA 22.000/24.000 BTU/H - DIÂMETRO 3/8" E 5/8" | M | 48
1.2 |  |  | INTERLIGAÇÃO ELÉTRICA
1.2.1 | 91929 | SINAPI | CABO DE COBRE FLEXÍVEL ISOLADO, 4 MM², ANTI-CHAMA 0,6/1,0 KV, PARA CIRCUITOS TERMINAIS - FORNECIMENTO E INSTALAÇÃO. AF_03/2023 | M | 88
1.2.2 | 91835 | SINAPI | ELETRODUTO FLEXÍVEL CORRUGADO REFORÇADO, PVC, DN 25 MM (3/4"), PARA CIRCUITOS TERMINAIS, INSTALADO EM FORRO - FORNECIMENTO E INSTALAÇÃO. AF_03/2023 | M | 8
1.2.3 | 067004 | SBC | ELETRODUTO GALVANIZADO 3/4"" | M | 22
1.2.4 | 061542 | SBC | CONDULETE TIPO ""E"" - 3/4"" | UN | 1
1.2.5 | 061543 | SBC | CONDULETE ALUMINIO ""LR"" - 3/4"" | UN | 4
1.3 |  |  | SERVIÇOS DE FORRO E FUROS NA PAREDE
1.3.1 | 022731 | SBC | RETIRADA FORRO DE GESSO | m² | 8
1.3.2 | 96113 | SINAPI | FORRO EM PLACAS DE GESSO, PARA AMBIENTES COMERCIAIS. AF_08/2023_PS | m² | 8
1.3.3 | 90438 | SINAPI | FURO MANUAL EM ALVENARIA, PARA INSTALAÇÕES HIDRÁULICAS, DIÂMETROS MAIORES QUE 75 MM E MENORES OU IGUAIS A 100 MM. AF_09/2023 | UN | 4
1.4 |  |  | DRENO AR CONDICIONADO CASSETE 4 VIAS
1.4.1 | 89865 | SINAPI | TUBO, PVC, SOLDÁVEL, DN 25MM, INSTALADO EM DRENO DE AR-CONDICIONADO - FORNECIMENTO E INSTALAÇÃO. AF_08/2022 | M | 20
2 |  |  | RETIRADA DO SISTEMA DE PROTEÇÃO CONTRA INCÊNDIO (COM REAPROVEITAMENTO)
2.1 | FHE-0000176 | Próprio | RETIRADA DE SISTEMA DE INCÊNDIO COM GÁS FM200 (COM REAPROVEITAMENTO) | UN | 1
2.2 | 022731 | SBC | RETIRADA FORRO DE GESSO | m² | 4
2.3 | 96113 | SINAPI | FORRO EM PLACAS DE GESSO, PARA AMBIENTES COMERCIAIS. AF_08/2023_PS | m² | 4
Total sem BDI
Total do BDI
Total Geral
_______________________________________________________________ NOME CARGO